## Orginal data
| Input | [5 empty] | output
No. | Unit weight | Cohesion | Friction angle | Angle of slope | Height of slope | Pore water pressure | Safety factor | Safety factor classification | Stability | Reference | Reference
| γ | c | Φ° | β° | H | ru | FS | class
| (kN/m3) | (kPa) |  |  | (m)
1 | 18.68 | 26.34 | 15 | 35 | 8.23 | 0 | 1.11 | 0 | F | Sah et al. | 1994
2 | 16.5 | 11.49 | 0 | 30 | 3.66 | 0 | 1 | 0 | F | Sah et al. | 1994
3 | 18.84 | 14.36 | 25 | 20 | 30.5 | 0 | 1.88 | 1 | S | Sah et al. | 1994
4 | 28.44 | 29.42 | 35 | 35 | 100 | 0 | 1.78 | 1 | S | Sah et al. | 1994
5 | 28.44 | 39.23 | 38 | 35 | 100 | 0 | 1.99 | 1 | S | Sah et al. | 1994
6 | 20.6 | 16.28 | 27 | 30 | 40 | 0 | 1.25 | 0 | F | Sah et al. | 1994
7 | 14.8 | 0 | 17 | 20 | 50 | 0 | 1.13 | 0 | F | Sah et al. | 1994
8 | 14 | 11.97 | 26 | 30 | 88 | 0 | 1.02 | 0 | F | Sah et al. | 1994
9 | 18.5 | 25 | 0 | 30 | 6 | 0 | 1.09 | 0 | F | Sah et al. | 1994
10 | 18.5 | 12 | 0 | 30 | 6 | 0 | 0.78 | 0 | F | Sah et al. | 1994
11 | 22.4 | 10 | 35 | 30 | 10 | 0 | 2 | 1 | S | Sah et al. | 1994
12 | 21.4 | 10 | 30.34 | 30 | 20 | 0 | 1.7 | 1 | S | Sah et al. | 1994
13 | 22 | 20 | 36 | 45 | 50 | 0 | 1.02 | 0 | F | Sah et al. | 1994
14 | 22 | 0 | 36 | 45 | 50 | 0 | 0.89 | 0 | F | Sah et al. | 1994
15 | 12 | 0 | 30 | 35 | 4 | 0 | 1.46 | 0 | F | Sah et al. | 1994
16 | 12 | 0 | 30 | 45 | 8 | 0 | 0.8 | 0 | F | Sah et al. | 1994
17 | 12 | 0 | 30 | 35 | 4 | 0 | 1.44 | 0 | F | Sah et al. | 1994
18 | 12 | 0 | 30 | 45 | 8 | 0 | 0.86 | 0 | F | Sah et al. | 1994
19 | 23.47 | 0 | 32 | 37 | 214 | 0 | 1.08 | 0 | F | Sah et al. | 1994
20 | 20.41 | 24.9 | 13 | 22 | 10.67 | 0.35 | 1.4 | 0 | F | Sah et al. | 1994
21 | 19.63 | 11.97 | 20 | 22 | 12.19 | 0.41 | 1.35 | 0 | F | Sah et al. | 1994
22 | 21.82 | 8.62 | 32 | 28 | 12.8 | 0.49 | 1.03 | 0 | F | Sah et al. | 1994
23 | 20.41 | 33.52 | 11 | 16 | 45.72 | 0.2 | 1.28 | 0 | F | Sah et al. | 1994
24 | 18.84 | 15.32 | 30 | 25 | 10.67 | 0.38 | 1.63 | 1 | S | Sah et al. | 1994
25 | 18.84 | 0 | 20 | 20 | 7.62 | 0.45 | 1.05 | 0 | F | Sah et al. | 1994
26 | 21.43 | 0 | 20 | 20 | 61 | 0.5 | 1.03 | 0 | F | Sah et al. | 1994
27 | 19.06 | 11.71 | 28 | 35 | 21 | 0.11 | 1.09 | 0 | F | Sah et al. | 1994
28 | 18.84 | 14.36 | 25 | 20 | 30.5 | 0.45 | 1.11 | 0 | F | Sah et al. | 1994
29 | 21.51 | 6.94 | 30 | 31 | 76.81 | 0.38 | 1.01 | 0 | F | Sah et al. | 1994
30 | 14 | 11.97 | 26 | 30 | 88 | 0.45 | 0.63 | 0 | F | Sah et al. | 1994
31 | 18 | 24 | 30 | 45 | 20 | 0.12 | 1.12 | 0 | F | Sah et al. | 1994
32 | 23 | 0 | 20 | 20 | 100 | 0.3 | 1.2 | 0 | F | Sah et al. | 1994
33 | 22.4 | 10 | 35 | 45 | 10 | 0.4 | 0.9 | 0 | F | Sah et al. | 1994
34 | 20 | 20 | 36 | 45 | 50 | 0.25 | 0.96 | 0 | F | Sah et al. | 1994
35 | 20 | 20 | 36 | 45 | 50 | 0.5 | 0.83 | 0 | F | Sah et al. | 1994
36 | 20 | 0 | 36 | 45 | 50 | 0.25 | 0.79 | 0 | F | Sah et al. | 1994
37 | 20 | 0 | 36 | 45 | 50 | 0.5 | 0.67 | 0 | F | Sah et al. | 1994
38 | 22 | 0 | 40 | 33 | 8 | 0.35 | 1.45 | 0 | F | Sah et al. | 1994
39 | 24 | 0 | 40 | 33 | 8 | 0.3 | 1.58 | 1 | S | Sah et al. | 1994
40 | 20 | 0 | 25 | 20 | 28 | 0.35 | 1.37 | 0 | F | Sah et al. | 1994
41 | 18 | 5 | 30 | 20 | 8 | 0.3 | 2.05 | 1 | S | Sah et al. | 1994
42 | 18.84 | 57.46 | 20 | 20 | 30.5 | 0 | 2.045 | 1 | S | Sah et al. | 1994
43 | 25 | 120 | 45 | 53 | 120 | 0 | 1.3 | 0 | F | Sah et al. | 1994
44 | 26 | 150.05 | 45 | 50 | 200 | 0 | 1.2 | 0 | F | Sah et al. | 1994
45 | 16 | 70 | 20 | 40 | 115 | 0 | 1.11 | 0 | F | Sah et al. | 1994
46 | 22.4 | 100 | 45 | 45 | 15 | 0.25 | 1.8 | 1 | S | Sah et al. | 1994
47 | 27.3 | 14 | 31 | 41 | 110 | 0.25 | 1.25 | 0 | F | Zhou and Chen | 2009
48 | 27.3 | 31.5 | 30 | 41 | 135 | 0.25 | 1.25 | 0 | F | Zhou and Chen | 2009
49 | 27.3 | 16.8 | 28 | 50 | 90.5 | 0.25 | 1.25 | 0 | F | Zhou and Chen | 2009
50 | 27.3 | 26 | 31 | 50 | 92 | 0.25 | 1.25 | 0 | F | Zhou and Chen | 2009
51 | 22.4 | 10 | 35 | 30 | 10 | 0.25 | 2 | 1 | S | Zhou and Chen | 2009
52 | 21.4 | 10 | 30 | 30 | 20 | 0.25 | 1.7 | 1 | S | Zhou and Chen | 2009
53 | 22 | 0 | 36 | 45 | 50 | 0.25 | 0.89 | 0 | F | Zhou and Chen | 2009
54 | 18.66 | 8.8 | 15 | 35 | 8.2 | 0 | 1.11 | 0 | F | Dong and Li | 2012
55 | 28.4 | 9.8 | 35 | 35 | 100 | 0 | 1.78 | 1 | S | Dong and Li | 2012
56 | 25.96 | 50 | 45 | 50 | 200 | 0 | 1.2 | 0 | F | Dong and Li | 2012
57 | 18.46 | 8.35 | 0 | 30 | 6 | 0 | 1.09 | 0 | F | Dong and Li | 2012
58 | 21.36 | 3.35 | 30 | 30 | 20 | 0 | 1.7 | 1 | S | Dong and Li | 2012
59 | 15.99 | 23.35 | 20 | 40 | 115 | 0 | 1.11 | 0 | F | Dong and Li | 2012
60 | 20.39 | 8.3 | 13 | 22 | 10.6 | 0.35 | 1.4 | 0 | F | Dong and Li | 2012
61 | 19.6 | 4 | 20 | 22 | 12.2 | 0.41 | 1.35 | 0 | F | Dong and Li | 2012
62 | 20.39 | 11.15 | 11 | 16 | 45.8 | 0.2 | 1.28 | 0 | F | Dong and Li | 2012
63 | 19.03 | 3.9 | 28 | 35 | 21 | 0.11 | 1.09 | 0 | F | Dong and Li | 2012
64 | 17.98 | 1.65 | 30 | 20 | 8 | 0.3 | 2.05 | 1 | S | Dong and Li | 2012
65 | 20.96 | 6.65 | 40 | 40 | 12 | 0 | 1.84 | 1 | S | Dong and Li | 2012
66 | 20.96 | 11.65 | 28 | 40 | 12 | 0.5 | 1.43 | 0 | F | Dong and Li | 2012
67 | 19.97 | 3.35 | 29 | 34 | 6 | 0.3 | 1.34 | 0 | F | Dong and Li | 2012
68 | 18.77 | 10 | 10 | 25 | 50 | 0.1 | 1.4 | 0 | F | Dong and Li | 2012
69 | 18.77 | 10 | 20 | 30 | 50 | 0.1 | 1.46 | 0 | F | Dong and Li | 2012
70 | 18.77 | 8.35 | 20 | 30 | 50 | 0.2 | 1.21 | 0 | F | Dong and Li | 2012
71 | 20.56 | 5.4 | 27 | 30 | 40 | 0 | 1.25 | 0 | F | Dong and Li | 2012
72 | 16.47 | 3.85 | 0 | 30 | 3.6 | 0 | 1 | 0 | F | Dong and Li | 2012
73 | 18.8 | 4.8 | 25 | 20 | 30.6 | 0 | 1.88 | 1 | S | Dong and Li | 2012
74 | 18.8 | 19.15 | 20 | 20 | 30.6 | 0 | 2.04 | 1 | S | Dong and Li | 2012
75 | 28.4 | 13.05 | 38 | 35 | 100 | 0 | 1.99 | 1 | S | Dong and Li | 2012
76 | 24.96 | 40 | 45 | 53 | 120 | 0 | 1.3 | 0 | F | Dong and Li | 2012
77 | 18.46 | 4 | 0 | 30 | 6 | 0 | 0.78 | 0 | F | Dong and Li | 2012
78 | 22.38 | 3.35 | 35 | 30 | 10 | 0 | 2 | 1 | S | Dong and Li | 2012
79 | 21.98 | 6.65 | 36 | 45 | 50 | 0 | 1.02 | 0 | F | Dong and Li | 2012
80 | 18.8 | 5.1 | 30 | 25 | 10.6 | 0.38 | 1.63 | 1 | S | Dong and Li | 2012
81 | 18.8 | 4.8 | 25 | 20 | 30.6 | 0.45 | 1.11 | 0 | F | Dong and Li | 2012
82 | 21.47 | 2.3 | 30 | 31 | 76.8 | 0.38 | 1.01 | 0 | F | Dong and Li | 2012
83 | 13.97 | 4 | 26 | 30 | 88 | 0.45 | 0.63 | 0 | F | Dong and Li | 2012
84 | 17.98 | 8 | 30 | 45 | 20 | 0.12 | 1.12 | 0 | F | Dong and Li | 2012
85 | 22.38 | 33.3 | 45 | 45 | 15 | 0.25 | 1.8 | 1 | S | Dong and Li | 2012
86 | 22.38 | 3.35 | 35 | 45 | 10 | 0.4 | 0.9 | 0 | F | Dong and Li | 2012
87 | 19.97 | 6.65 | 36 | 45 | 50 | 0.25 | 0.96 | 0 | F | Dong and Li | 2012
88 | 19.97 | 6.65 | 36 | 45 | 50 | 0.5 | 0.83 | 0 | F | Dong and Li | 2012
89 | 20.96 | 15 | 25 | 49 | 12 | 0.3 | 1.53 | 1 | S | Dong and Li | 2012
90 | 20.96 | 10 | 35 | 40 | 12 | 0.4 | 1.49 | 0 | F | Dong and Li | 2012
91 | 19.97 | 13.35 | 30 | 30 | 15 | 0.3 | 1.84 | 1 | S | Dong and Li | 2012
92 | 17.98 | 15 | 25 | 25 | 14 | 0.3 | 2.09 | 1 | S | Dong and Li | 2012
93 | 18.97 | 10 | 35 | 35 | 11 | 0.2 | 2 | 1 | S | Dong and Li | 2012
94 | 19.97 | 13.35 | 40 | 40 | 10 | 0.2 | 2.31 | 1 | S | Dong and Li | 2012
95 | 18.83 | 8.25 | 21 | 29 | 37 | 0.5 | 1.07 | 0 | F | Dong and Li | 2012
96 | 18.83 | 3.45 | 21 | 34 | 37 | 0.3 | 1.29 | 0 | F | Dong and Li | 2012
97 | 18.77 | 8.35 | 10 | 25 | 50 | 0.2 | 1.18 | 0 | F | Dong and Li | 2012
98 | 18.77 | 6.65 | 10 | 25 | 50 | 0.3 | 0.97 | 0 | F | Dong and Li | 2012
99 | 19.08 | 3.35 | 10 | 25 | 50 | 0.4 | 0.65 | 0 | F | Dong and Li | 2012
100 | 18.77 | 6.65 | 20 | 30 | 50 | 0.3 | 1 | 0 | F | Dong and Li | 2012
101 | 19.08 | 3.35 | 20 | 30 | 50 | 0.4 | 0.65 | 0 | F | Dong and Li | 2012
102 | 21.98 | 6.65 | 22 | 20 | 180 | 0 | 1.12 | 0 | F | Dong and Li | 2012
103 | 21.98 | 6.65 | 22 | 20 | 180 | 0.1 | 0.99 | 0 | F | Dong and Li | 2012
104 | 21 | 20 | 40 | 40 | 12 | 0 | 1.84 | 1 | S | Hoek and Bray | 1981
105 | 21 | 45 | 25 | 49 | 12 | 0.3 | 1.53 | 1 | S | Hoek and Bray | 1981
106 | 21 | 30 | 35 | 40 | 12 | 0.4 | 1.49 | 0 | F | Hoek and Bray | 1981
107 | 21 | 35 | 28 | 40 | 12 | 0.5 | 1.43 | 0 | F | Hoek and Bray | 1981
108 | 20 | 10 | 29 | 34 | 6 | 0.3 | 1.34 | 0 | F | Hoek and Bray | 1981
109 | 20 | 40 | 30 | 30 | 15 | 0.3 | 1.84 | 1 | S | Hoek and Bray | 1981
110 | 18 | 45 | 25 | 25 | 14 | 0.3 | 2.09 | 1 | S | Hoek and Bray | 1981
111 | 19 | 30 | 35 | 35 | 11 | 0.2 | 2 | 1 | S | Hoek and Bray | 1981
112 | 20 | 40 | 40 | 40 | 10 | 0.2 | 2.31 | 1 | S | Hoek and Bray | 1981
113 | 18.85 | 24.8 | 21.3 | 29.2 | 37 | 0.5 | 1.07 | 0 | F | Hudson | 1992
114 | 18.85 | 10.34 | 21.3 | 34 | 37 | 0.3 | 1.29 | 0 | F | Hudson | 1992
115 | 18.8 | 30 | 10 | 25 | 50 | 0.1 | 1.4 | 0 | F | Lin et al | 1998
116 | 18.8 | 25 | 10 | 25 | 50 | 0.2 | 1.18 | 0 | F | Lin et al | 1998
117 | 18.8 | 20 | 10 | 25 | 50 | 0.3 | 0.97 | 0 | F | Lin et al | 1998
118 | 19.1 | 10 | 10 | 25 | 50 | 0.4 | 0.65 | 0 | F | Lin et al | 1998
119 | 18.8 | 30 | 20 | 30 | 50 | 0.1 | 1.46 | 0 | F | Lin et al | 1998
120 | 18.8 | 25 | 20 | 30 | 50 | 0.2 | 1.21 | 0 | F | Lin et al | 1998
121 | 18.8 | 20 | 20 | 30 | 50 | 0.3 | 1 | 0 | F | Lin et al | 1998
122 | 19.1 | 10 | 20 | 30 | 50 | 0.4 | 0.65 | 0 | F | Lin et al | 1998
123 | 22 | 20 | 22 | 20 | 180 | 0 | 1.12 | 0 | F | Madzic | 1988
124 | 22 | 20 | 22 | 20 | 180 | 0.1 | 0.99 | 0 | F | Madzic | 1988
125 | 20.6 | 16.28 | 26.5 | 30 | 40 | 0 | 1.25 | 0 | F | Sakellariou and Ferentinou | 2005
126 | 22 | 20 | 36 | 45 | 50 | 0 | 1.02 | 0 | F | Sakellariou and Ferentinou | 2005
127 | 20.41 | 24.9 | 13 | 22 | 10.67 | 0.35 | 1.4 | 0 | F | Sakellariou and Ferentinou | 2005
128 | 18 | 5 | 30 | 20 | 8 | 0.3 | 2.05 | 1 | S | Sakellariou and Ferentinou | 2005
129 | 14.8 | 0 | 17 | 20 | 50 | 0 | 1.13 | 0 | F | Sakellariou and Ferentinou | 2005
130 | 18.84 | 0 | 20 | 20 | 7.62 | 0.45 | 1.05 | 0 | F | Sakellariou and Ferentinou | 2005
131 | 23 | 0 | 20 | 20 | 100 | 0.3 | 1.2 | 0 | F | Sakellariou and Ferentinou | 2005
132 | 20 | 0 | 24.5 | 20 | 8 | 0.35 | 1.37 | 0 | F | Sakellariou and Ferentinou | 2005
133 | 20 | 10 | 29 | 34 | 6 | 0.3 | 1.34 | 0 | F | Sakellariou and Ferentinou | 2005
134 | 22 | 0 | 40 | 33 | 8 | 0.35 | 1.45 | 0 | F | Sakellariou and Ferentinou | 2005
135 | 24 | 0 | 40 | 33 | 8 | 0.3 | 1.58 | 1 | S | Sakellariou and Ferentinou | 2005
136 | 20 | 0 | 24.5 | 20 | 8 | 0.35 | 1.37 | 0 | F | Sakellariou and Ferentinou | 2005
137 | 18 | 5 | 30 | 20 | 8 | 0.3 | 2.05 | 1 | S | Sakellariou and Ferentinou | 2005
138 | 27 | 40 | 35 | 43 | 420 | 0.25 | 1.15 | 0 | F | Zhou and Chen | 2009
139 | 27 | 50 | 40 | 42 | 407 | 0.25 | 1.44 | 0 | F | Zhou and Chen | 2009
140 | 27 | 35 | 35 | 42 | 359 | 0.25 | 1.27 | 0 | F | Zhou and Chen | 2009
141 | 27 | 37.5 | 35 | 37.8 | 320 | 0.25 | 1.24 | 0 | F | Zhou and Chen | 2009
142 | 27 | 32 | 33 | 42.6 | 301 | 0.25 | 1.16 | 0 | F | Zhou and Chen | 2009
143 | 27 | 32 | 33 | 42.4 | 289 | 0.25 | 1.3 | 0 | F | Zhou and Chen | 2009
144 | 27.3 | 10 | 39 | 41 | 511 | 0.25 | 1.434 | 0 | F | Zhou and Chen | 2009
145 | 27.3 | 10 | 39 | 40 | 470 | 0.25 | 1.418 | 0 | F | Zhou and Chen | 2009
146 | 25 | 46 | 35 | 47 | 443 | 0.25 | 1.28 | 0 | F | Zhou and Chen | 2009
147 | 25 | 46 | 35 | 44 | 435 | 0.25 | 1.37 | 0 | F | Zhou and Chen | 2009
148 | 25 | 46 | 35 | 46 | 432 | 0.25 | 1.23 | 0 | F | Zhou and Chen | 2009
149 | 26 | 150 | 45 | 30 | 200 | 0.25 | 1.2 | 0 | F | Zhou and Chen | 2009
150 | 18.5 | 25 | 0 | 30 | 6 | 0.25 | 1.09 | 0 | F | Zhou and Chen | 2009
151 | 18.5 | 12 | 0 | 30 | 6 | 0.25 | 0.78 | 0 | F | Zhou and Chen | 2009
152 | 22.4 | 10 | 35 | 30 | 10 | 0.25 | 2 | 1 | S | Zhou and Chen | 2009
153 | 22 | 20 | 36 | 45 | 50 | 0.25 | 1.02 | 0 | F | Zhou and Chen | 2009
154 | 31.3 | 68 | 37 | 49 | 200.5 | 0.25 | 1.2 | 0 | F | Zhou and Chen | 2009
155 | 20 | 20 | 36 | 45 | 50 | 0.25 | 0.96 | 0 | F | Zhou and Chen | 2009
156 | 27 | 40 | 35 | 47.1 | 292 | 0.25 | 1.15 | 0 | F | Zhou and Chen | 2009
157 | 25 | 46 | 35 | 50 | 284 | 0.25 | 1.34 | 0 | F | Zhou and Chen | 2009
158 | 31.3 | 68 | 37 | 46 | 366 | 0.25 | 1.2 | 0 | F | Zhou and Chen | 2009
159 | 25 | 46 | 36 | 44.5 | 299 | 0.25 | 1.55 | 1 | S | Zhou and Chen | 2009
160 | 27.3 | 10 | 39 | 40 | 480 | 0.25 | 1.45 | 0 | F | Zhou and Chen | 2009
161 | 22 | 29 | 15 | 18 | 400 | 0 | 1.04 | 0 | F | Wang et al. | 2005
162 | 23 | 24 | 19.8 | 23 | 380 | 0 | 1.15 | 0 | F | Wang et al. | 2005
163 | 22 | 40 | 30 | 30 | 196 | 0 | 1.11 | 0 | F | Wang et al. | 2005
164 | 22.54 | 29.4 | 20 | 24 | 210 | 0 | 1.06 | 0 | F | Wang et al. | 2005
165 | 22 | 21 | 23 | 30 | 257 | 0 | 1.1 | 0 | F | Wang et al. | 2005
166 | 23.5 | 10 | 27 | 26 | 190 | 0 | 1.02 | 0 | F | Wang et al. | 2005
167 | 22.5 | 18 | 20 | 20 | 290 | 0 | 1.05 | 0 | F | Wang et al. | 2005
168 | 22.5 | 20 | 16 | 25 | 220 | 0 | 1.36 | 0 | F | Wang et al. | 2005
169 | 16.05 | 11.49 | 0 | 30 | 3.66 | 0 | 1 | 0 | F | Wang et al. | 2005
170 | 25 | 12 | 45 | 53 | 120 | 0 | 1.3 | 0 | F | Wang et al. | 2005
171 | 26 | 15 | 45 | 50 | 200 | 0 | 1.2 | 0 | F | Wang et al. | 2005
172 | 16 | 7 | 20 | 40 | 115 | 0 | 1.11 | 0 | F | Wang et al. | 2005
173 | 21.43 | 0 | 20 | 20 | 61 | 0 | 1.03 | 0 | F | Wang et al. | 2005
174 | 21 | 20 | 24 | 21 | 565 | 0 | 1.4 | 0 | F | Wang et al. | 2005
175 | 24.51 | 6.94 | 30 | 31 | 76.8 | 0.38 | 1.01 | 0 | F | Xu and Shao | 1998
176 | 25 | 55 | 36 | 44.5 | 299 | 0.25 | 1.55 | 1 | S | Xu and Shao | 1998
177 | 25 | 48 | 40 | 49 | 330 | 0.25 | 1.49 | 0 | F | Xu and Shao | 1998
178 | 31.3 | 18.6 | 37 | 47 | 305 | 0.25 | 1.2 | 0 | F | Xu and Shao | 1998
179 | 31.3 | 68.6 | 37 | 47 | 305 | 0.25 | 1.2 | 0 | F | Fei et al. | 2009
180 | 25 | 55 | 36 | 45.5 | 299 | 0.25 | 1.52 | 1 | S | Xu and Shao | 1998
181 | 31.3 | 68 | 37 | 47 | 213 | 0.25 | 1.2 | 0 | F | Xu and Shao | 1998
182 | 23.47 | 0 | 32 | 37 | 214 | 0 | 1.08 | 0 | F | Xu and Shao | 1998
183 | 25.14 | 23.94 | 20 | 65 | 30.5 | 0.25 | 1.36 | 0 | F | Xu and Shao | 1998
184 | 31.3 | 68 | 37 | 46 | 366 | 0.25 | 1.22 | 0 | F | Xu and Shao | 1998
185 | 25 | 46 | 36 | 44.5 | 299 | 0.25 | 1.55 | 1 | S | Fei et al. | 2009
186 | 25 | 46 | 35 | 46 | 393 | 0.25 | 1.31 | 0 | F | Zhou and Chen | 2009
187 | 25 | 48 | 40 | 49 | 330 | 0.25 | 1.49 | 0 | F | Zhou and Chen | 2009
188 | 31.3 | 68.5 | 37 | 47 | 305 | 0.25 | 1.2 | 0 | F | Zhou and Chen | 2009
189 | 25 | 55 | 36 | 45.5 | 299 | 0.25 | 1.52 | 1 | S | Zhou and Chen | 2009
190 | 31.3 | 68 | 37 | 47 | 213 | 0.25 | 1.2 | 0 | F | Zhou and Chen | 2009
191 | 18.66 | 26.4 | 14.99 | 34.98 | 8.2 | 0 | 1.11 | 0 | F | Li and Wang | 2010
192 | 28.4 | 29.4 | 35.01 | 34.98 | 100 | 0 | 1.78 | 1 | S | Li and Wang | 2010
193 | 25.96 | 150 | 45 | 49.98 | 200 | 0 | 1.2 | 0 | F | Li and Wang | 2010
194 | 18.46 | 25.05 | 0 | 30 | 6 | 0 | 1.09 | 0 | F | Li and Wang | 2010
195 | 21.36 | 10.05 | 30.33 | 30 | 20 | 0 | 1.7 | 1 | S | Li and Wang | 2010
196 | 15.99 | 70.05 | 19.98 | 40.02 | 115 | 0 | 1.11 | 0 | F | Li and Wang | 2010
197 | 20.39 | 24.9 | 13.01 | 22 | 10.6 | 0.18 | 1.4 | 0 | F | Li and Wang | 2010
198 | 19.6 | 12 | 19.98 | 22 | 12.2 | 0.21 | 1.35 | 0 | F | Li and Wang | 2010
199 | 21.78 | 8.55 | 32 | 27.98 | 12.8 | 0.25 | 1.03 | 0 | F | Li and Wang | 2010
200 | 20.39 | 33.45 | 10.98 | 16.01 | 45.8 | 0.1 | 1.28 | 0 | F | Li and Wang | 2010
201 | 19.03 | 11.7 | 27.99 | 34.98 | 21 | 0.06 | 1.09 | 0 | F | Li and Wang | 2010
202 | 17.98 | 4.95 | 30.02 | 19.98 | 8 | 0.15 | 2.05 | 1 | S | Li and Wang | 2010
203 | 20.96 | 19.95 | 40.01 | 40.02 | 12 | 0 | 1.84 | 1 | S | Li and Wang | 2010
204 | 20.96 | 34.95 | 27.99 | 40.02 | 12 | 0.25 | 1.43 | 0 | F | Li and Wang | 2010
205 | 19.97 | 10.05 | 28.98 | 34.03 | 6 | 0.15 | 1.34 | 0 | F | Li and Wang | 2010
206 | 18.77 | 30 | 9.99 | 25.02 | 50 | 0.05 | 1.4 | 0 | F | Li and Wang | 2010
207 | 18.77 | 30 | 19.98 | 30 | 50 | 0.05 | 1.46 | 0 | F | Li and Wang | 2010
208 | 18.77 | 25.05 | 19.98 | 30 | 50 | 0.1 | 1.21 | 0 | F | Li and Wang | 2010
209 | 20.56 | 16.2 | 26.51 | 30 | 40 | 0 | 1.25 | 0 | F | Li and Wang | 2010
210 | 16.47 | 11.55 | 0 | 30 | 3.6 | 0 | 1 | 0 | F | Li and Wang | 2010
211 | 18.8 | 14.4 | 25.02 | 19.98 | 30.6 | 0 | 1.88 | 1 | S | Li and Wang | 2010
212 | 18.8 | 57.45 | 19.98 | 19.98 | 30.6 | 0 | 2.04 | 1 | S | Li and Wang | 2010
213 | 28.4 | 39.15 | 37.98 | 34.98 | 100 | 0 | 1.99 | 1 | S | Li and Wang | 2010
214 | 13.97 | 12 | 26.01 | 30 | 88 | 0 | 1.02 | 0 | F | Li and Wang | 2010
215 | 24.96 | 120 | 45 | 53 | 120 | 0 | 1.3 | 0 | F | Li and Wang | 2010
216 | 18.46 | 12 | 0 | 30 | 6 | 0 | 0.78 | 0 | F | Li and Wang | 2010
217 | 22.38 | 10.05 | 35.01 | 30 | 10 | 0 | 2 | 1 | S | Li and Wang | 2010
218 | 21.98 | 19.95 | 36 | 45 | 50 | 0 | 1.02 | 0 | F | Li and Wang | 2010
219 | 18.8 | 15.3 | 30.02 | 25.02 | 10.6 | 0.19 | 1.63 | 1 | S | Li and Wang | 2010
220 | 18.8 | 14.4 | 25.02 | 19.98 | 30.6 | 0.23 | 1.11 | 0 | F | Li and Wang | 2010
221 | 21.47 | 6.9 | 30.02 | 31.01 | 76.8 | 0.19 | 1.01 | 0 | F | Li and Wang | 2010
222 | 13.97 | 12 | 26.01 | 30 | 88 | 0.23 | 0.63 | 0 | F | Li and Wang | 2010
223 | 17.98 | 24 | 30.15 | 45 | 20 | 0.06 | 1.12 | 0 | F | Li and Wang | 2010
224 | 22.38 | 99.9 | 45 | 45 | 15 | 0.13 | 1.8 | 1 | S | Li and Wang | 2010
225 | 22.38 | 10.05 | 35.01 | 45 | 10 | 0.2 | 0.9 | 0 | F | Li and Wang | 2010
226 | 19.97 | 19.95 | 36 | 45 | 50 | 0.13 | 0.96 | 0 | F | Li and Wang | 2010
227 | 19.97 | 19.95 | 36 | 45 | 50 | 0.25 | 0.83 | 0 | F | Li and Wang | 2010
228 | 20.96 | 45 | 25.02 | 49.03 | 12 | 0.15 | 1.53 | 1 | S | Li and Wang | 2010
229 | 20.96 | 30 | 35.01 | 40.02 | 12 | 0.2 | 1.49 | 0 | F | Li and Wang | 2010
230 | 19.97 | 40.05 | 30.02 | 30 | 15 | 0.15 | 1.84 | 1 | S | Li and Wang | 2010
231 | 17.98 | 45 | 25.02 | 25.02 | 14 | 0.15 | 2.09 | 1 | S | Li and Wang | 2010
232 | 18.97 | 30 | 35.01 | 34.98 | 11 | 0.1 | 2 | 1 | S | Li and Wang | 2010
233 | 19.97 | 40.05 | 40.01 | 40.02 | 10 | 0.1 | 2.31 | 1 | S | Li and Wang | 2010
234 | 18.83 | 24.75 | 21.29 | 29.2 | 37 | 0.25 | 1.07 | 0 | F | Li and Wang | 2010
235 | 18.83 | 10.35 | 21.29 | 34.03 | 37 | 0.15 | 1.29 | 0 | F | Li and Wang | 2010
236 | 18.77 | 25.05 | 9.99 | 25.02 | 50 | 0.1 | 1.18 | 0 | F | Li and Wang | 2010
237 | 18.77 | 19.95 | 9.99 | 25.02 | 50 | 0.15 | 0.97 | 0 | F | Li and Wang | 2010
238 | 19.08 | 10.05 | 9.99 | 25.02 | 50 | 0.2 | 0.65 | 0 | F | Li and Wang | 2010
239 | 18.77 | 19.95 | 19.98 | 30 | 50 | 0.15 | 1 | 0 | F | Li and Wang | 2010
240 | 19.08 | 10.05 | 19.98 | 30 | 50 | 0.2 | 0.65 | 0 | F | Li and Wang | 2010
241 | 21.98 | 19.95 | 22.01 | 19.98 | 180 | 0 | 1.12 | 0 | F | Li and Wang | 2010
242 | 21.98 | 19.95 | 22.01 | 19.98 | 180 | 0.05 | 0.99 | 0 | F | Li and Wang | 2010
243 | 26.49 | 150 | 33 | 45 | 73 | 0.15 | 1.23 | 0 | F | Xu and Xie | 1999
244 | 26.7 | 150 | 33 | 50 | 130 | 0.25 | 1.8 | 1 | S | Xu and Xie | 1999
245 | 26.89 | 150 | 33 | 52 | 120 | 0.25 | 1.8 | 1 | S | Xu and Xie | 1999
246 | 26.57 | 300 | 38.7 | 45.3 | 80 | 0.15 | 1.18 | 0 | F | Xu and Xie | 1999
247 | 26.78 | 300 | 38.7 | 54 | 155 | 0.25 | 1.2 | 0 | F | Xu and Xie | 1999
248 | 26.81 | 200 | 35 | 58 | 138 | 0.25 | 1.2 | 0 | F | Xu and Xie | 1999
249 | 26.43 | 50 | 26.6 | 40 | 92.2 | 0.15 | 1.25 | 0 | F | Xu and Xie | 1999
250 | 26.7 | 50 | 26.6 | 50 | 170 | 0.25 | 1.25 | 0 | F | Xu and Xie | 1999
251 | 26.8 | 60 | 28.8 | 59 | 108 | 0.25 | 1.25 | 0 | F | Xu and Xie | 1999
252 | 25 | 55 | 36 | 45 | 239 | 0.25 | 1.71 | 1 | S | Haiming et al. | 2009
253 | 25 | 63 | 32 | 44.5 | 239 | 0.25 | 1.49 | 0 | F | Haiming et al. | 2009
254 | 25 | 63 | 32 | 46 | 300 | 0.25 | 1.45 | 0 | F | Haiming et al. | 2009
255 | 25 | 48 | 40 | 45 | 330 | 0.25 | 1.62 | 1 | S | Haiming et al. | 2009
256 | 31.3 | 68.6 | 37 | 47.5 | 262.5 | 0.25 | 1.2 | 0 | F | Haiming et al. | 2009
257 | 31.3 | 68.6 | 37 | 47 | 270 | 0.25 | 1.2 | 0 | F | Haiming et al. | 2009
258 | 31.3 | 58.8 | 35.5 | 47.5 | 438.5 | 0.25 | 1.2 | 0 | F | Haiming et al. | 2009
259 | 31.3 | 58.8 | 35.5 | 47.5 | 502.7 | 0.25 | 1.2 | 0 | F | Haiming et al. | 2009
260 | 31.3 | 68 | 37 | 47 | 360.5 | 0.25 | 1.2 | 0 | F | Haiming et al. | 2009

## Regression data
| Input | [5 empty] | output
No. | Unit weight | Cohesion | Friction angle | Angle of slope | Height of slope | Pore water pressure | Safety factor
| γ | c | Φ° | β° | H | ru | FS
| (kN/m3) | (kPa) |  |  | (m)
1 | 18.68, | 26.34, | 15, | 35, | 8.23, | 0, | 1.11 | ,
2 | 16.5, | 11.49, | 0, | 30, | 3.66, | 0, | 1
3 | 18.84, | 14.36, | 25, | 20, | 30.5, | 0, | 1.88
4 | 28.44, | 29.42, | 35, | 35, | 100, | 0, | 1.78
5 | 28.44, | 39.23, | 38, | 35, | 100, | 0, | 1.99
6 | 20.6, | 16.28, | 27, | 30, | 40, | 0, | 1.25
7 | 14.8, | 0, | 17, | 20, | 50, | 0, | 1.13
8 | 14, | 11.97, | 26, | 30, | 88, | 0, | 1.02
9 | 18.5, | 25, | 0, | 30, | 6, | 0, | 1.09
10 | 18.5, | 12, | 0, | 30, | 6, | 0, | 0.78
11 | 22.4, | 10, | 35, | 30, | 10, | 0, | 2
12 | 21.4, | 10, | 30, | 30, | 20, | 0, | 1.7
13 | 22, | 20, | 36, | 45, | 50, | 0, | 1.02
14 | 22, | 0, | 36, | 45, | 50, | 0, | 0.89
15 | 12, | 0, | 30, | 35, | 4, | 0, | 1.46
16 | 12, | 0, | 30, | 45, | 8, | 0, | 0.8
17 | 12, | 0, | 30, | 35, | 4, | 0, | 1.44
18 | 12, | 0, | 30, | 45, | 8, | 0, | 0.86
19 | 23.47, | 0, | 32, | 37, | 214, | 0, | 1.08
20 | 20.41, | 24.9, | 13, | 22, | 10.67, | 0.35, | 1.4
21 | 19.63, | 11.97, | 20, | 22, | 12.19, | 0.41, | 1.35
22 | 21.82, | 8.62, | 32, | 28, | 12.8, | 0.49, | 1.03
23 | 20.41, | 33.52, | 11, | 16, | 45.72, | 0.2, | 1.28
24 | 18.84, | 15.32, | 30, | 25, | 10.67, | 0.38, | 1.63
25 | 18.84, | 0, | 20, | 20, | 7.62, | 0.45, | 1.05
26 | 21.43, | 0, | 20, | 20, | 61, | 0.5, | 1.03
27 | 19.06, | 11.71, | 28, | 35, | 21, | 0.11, | 1.09
28 | 18.84, | 14.36, | 25, | 20, | 30.5, | 0.45, | 1.11
29 | 21.51, | 6.94, | 30, | 31, | 76.81, | 0.38, | 1.01
30 | 14, | 11.97, | 26, | 30, | 88, | 0.45, | 0.63
31 | 18, | 24, | 30, | 45, | 20, | 0.12, | 1.12
32 | 23, | 0, | 20, | 20, | 100, | 0.3, | 1.2
33 | 22.4, | 10, | 35, | 45, | 10, | 0.4, | 0.9
34 | 20, | 20, | 36, | 45, | 50, | 0.25, | 0.96
35 | 20, | 20, | 36, | 45, | 50, | 0.5, | 0.83
36 | 20, | 0, | 36, | 45, | 50, | 0.25, | 0.79
37 | 20, | 0, | 36, | 45, | 50, | 0.5, | 0.67
38 | 22, | 0, | 40, | 33, | 8, | 0.35, | 1.45
39 | 24, | 0, | 40, | 33, | 8, | 0.3, | 1.58
40 | 20, | 0, | 25, | 20, | 8, | 0.35, | 1.37
41 | 18, | 5, | 30, | 20, | 8, | 0.3, | 2.05
42 | 18.84, | 57.46, | 20, | 20, | 30.5, | 0, | 2.045
43 | 25, | 120, | 45, | 53, | 120, | 0, | 1.3
44 | 26, | 150.05, | 45, | 50, | 200, | 0, | 1.2
45 | 16, | 70, | 20, | 40, | 115, | 0, | 1.11
46 | 22.4, | 100, | 45, | 45, | 15, | 0.25, | 1.8
47 | 27.3, | 14, | 31, | 41, | 110, | 0.25, | 1.25
48 | 27.3, | 31.5, | 30, | 41, | 135, | 0.25, | 1.25
49 | 27.3, | 16.8, | 28, | 50, | 90.5, | 0.25, | 1.25
50 | 27.3, | 26, | 31, | 50, | 92, | 0.25, | 1.25
51 | 22.4, | 10, | 35, | 30, | 10, | 0.25, | 2
52 | 21.4, | 10, | 30, | 30, | 20, | 0.25, | 1.7
53 | 22, | 0, | 36, | 45, | 50, | 0.25, | 0.89
54 | 18.66, | 8.8, | 15, | 35, | 8.2, | 0, | 1.11
55 | 28.4, | 9.8, | 35, | 35, | 100, | 0, | 1.78
56 | 25.96, | 50, | 45, | 50, | 200, | 0, | 1.2
57 | 18.46, | 8.35, | 0, | 30, | 6, | 0, | 1.09
58 | 21.36, | 3.35, | 30, | 30, | 20, | 0, | 1.7
59 | 15.99, | 23.35, | 20, | 40, | 115, | 0, | 1.11
60 | 20.39, | 8.3, | 13, | 22, | 10.6, | 0.35, | 1.4
61 | 19.6, | 4, | 20, | 22, | 12.2, | 0.41, | 1.35
62 | 20.39, | 11.15, | 11, | 16, | 45.8, | 0.2, | 1.28
63 | 19.03, | 3.9, | 28, | 35, | 21, | 0.11, | 1.09
64 | 17.98, | 1.65, | 30, | 20, | 8, | 0.3, | 2.05
65 | 20.96, | 6.65, | 40, | 40, | 12, | 0, | 1.84
66 | 20.96, | 11.65, | 28, | 40, | 12, | 0.5, | 1.43
67 | 19.97, | 3.35, | 29, | 34, | 6, | 0.3, | 1.34
68 | 18.77, | 10, | 10, | 25, | 50, | 0.1, | 1.4
69 | 18.77, | 10, | 20, | 30, | 50, | 0.1, | 1.46
70 | 18.77, | 8.35, | 20, | 30, | 50, | 0.2, | 1.21
71 | 20.56, | 5.4, | 27, | 30, | 40, | 0, | 1.25
72 | 16.47, | 3.85, | 0, | 30, | 3.6, | 0, | 1
73 | 18.8, | 4.8, | 25, | 20, | 30.6, | 0, | 1.88
74 | 18.8, | 19.15, | 20, | 20, | 30.6, | 0, | 2.04
75 | 28.4, | 13.05, | 38, | 35, | 100, | 0, | 1.99
76 | 24.96, | 40, | 45, | 53, | 120, | 0, | 1.3
77 | 18.46, | 4, | 0, | 30, | 6, | 0, | 0.78
78 | 22.38, | 3.35, | 35, | 30, | 10, | 0, | 2
79 | 21.98, | 6.65, | 36, | 45, | 50, | 0, | 1.02
80 | 18.8, | 5.1, | 30, | 25, | 10.6, | 0.38, | 1.63
81 | 18.8, | 4.8, | 25, | 20, | 30.6, | 0.45, | 1.11
82 | 21.47, | 2.3, | 30, | 31, | 76.8, | 0.38, | 1.01
83 | 13.97, | 4, | 26, | 30, | 88, | 0.45, | 0.63
84 | 17.98, | 8, | 30, | 45, | 20, | 0.12, | 1.12
85 | 22.38, | 33.3, | 45, | 45, | 15, | 0.25, | 1.8
86 | 22.38, | 3.35, | 35, | 45, | 10, | 0.4, | 0.9
87 | 19.97, | 6.65, | 36, | 45, | 50, | 0.25, | 0.96
88 | 19.97, | 6.65, | 36, | 45, | 50, | 0.5, | 0.83
89 | 20.96, | 15, | 25, | 49, | 12, | 0.3, | 1.53
90 | 20.96, | 10, | 35, | 40, | 12, | 0.4, | 1.49
91 | 19.97, | 13.35, | 30, | 30, | 15, | 0.3, | 1.84
92 | 17.98, | 15, | 25, | 25, | 14, | 0.3, | 2.09
93 | 18.97, | 10, | 35, | 35, | 11, | 0.2, | 2
94 | 19.97, | 13.35, | 40, | 40, | 10, | 0.2, | 2.31
95 | 18.83, | 8.25, | 21, | 29, | 37, | 0.5, | 1.07
96 | 18.83, | 3.45, | 21, | 34, | 37, | 0.3, | 1.29
97 | 18.77, | 8.35, | 10, | 25, | 50, | 0.2, | 1.18
98 | 18.77, | 6.65, | 10, | 25, | 50, | 0.3, | 0.97
99 | 19.08, | 3.35, | 10, | 25, | 50, | 0.4, | 0.65
100 | 18.77, | 6.65, | 20, | 30, | 50, | 0.3, | 1
101 | 19.08, | 3.35, | 20, | 30, | 50, | 0.4, | 0.65
102 | 21.98, | 6.65, | 22, | 20, | 180, | 0, | 1.12
103 | 21.98, | 6.65, | 22, | 20, | 180, | 0.1, | 0.99
104 | 21, | 20, | 40, | 40, | 12, | 0, | 1.84
105 | 21, | 45, | 25, | 49, | 12, | 0.3, | 1.53
106 | 21, | 30, | 35, | 40, | 12, | 0.4, | 1.49
107 | 21, | 35, | 28, | 40, | 12, | 0.5, | 1.43
108 | 20, | 10, | 29, | 34, | 6, | 0.3, | 1.34
109 | 20, | 40, | 30, | 30, | 15, | 0.3, | 1.84
110 | 18, | 45, | 25, | 25, | 14, | 0.3, | 2.09
111 | 19, | 30, | 35, | 35, | 11, | 0.2, | 2
112 | 20, | 40, | 40, | 40, | 10, | 0.2, | 2.31
113 | 18.85, | 24.8, | 21.3, | 29.2, | 37, | 0.5, | 1.07
114 | 18.85, | 10.34, | 21.3, | 34, | 37, | 0.3, | 1.29
115 | 18.8, | 30, | 10, | 25, | 50, | 0.1, | 1.4
116 | 18.8, | 25, | 10, | 25, | 50, | 0.2, | 1.18
117 | 18.8, | 20, | 10, | 25, | 50, | 0.3, | 0.97
118 | 19.1, | 10, | 10, | 25, | 50, | 0.4, | 0.65
119 | 18.8, | 30, | 20, | 30, | 50, | 0.1, | 1.46
120 | 18.8, | 25, | 20, | 30, | 50, | 0.2, | 1.21
121 | 18.8, | 20, | 20, | 30, | 50, | 0.3, | 1
122 | 19.1, | 10, | 20, | 30, | 50, | 0.4, | 0.65
123 | 22, | 20, | 22, | 20, | 180, | 0, | 1.12
124 | 22, | 20, | 22, | 20, | 180, | 0.1, | 0.99
125 | 20.6, | 16.28, | 26.5, | 30, | 40, | 0, | 1.25
126 | 22, | 20, | 36, | 45, | 50, | 0, | 1.02
127 | 20.41, | 24.9, | 13, | 22, | 10.67, | 0.35, | 1.4
128 | 18, | 5, | 30, | 20, | 8, | 0.3, | 2.05
129 | 14.8, | 0, | 17, | 20, | 50, | 0, | 1.13
130 | 18.84, | 0, | 20, | 20, | 7.62, | 0.45, | 1.05
131 | 23, | 0, | 20, | 20, | 100, | 0.3, | 1.2
132 | 20, | 0, | 24.5, | 20, | 8, | 0.35, | 1.37
133 | 20, | 10, | 29, | 34, | 6, | 0.3, | 1.34
134 | 22, | 0, | 40, | 33, | 8, | 0.35, | 1.45
135 | 24, | 0, | 40, | 33, | 8, | 0.3, | 1.58
136 | 20, | 0, | 24.5, | 20, | 8, | 0.35, | 1.37
137 | 18, | 5, | 30, | 20, | 8, | 0.3, | 2.05
138 | 27, | 40, | 35, | 43, | 420, | 0.25, | 1.15
139 | 27, | 50, | 40, | 42, | 407, | 0.25, | 1.44
140 | 27, | 35, | 35, | 42, | 359, | 0.25, | 1.27
141 | 27, | 37.5, | 35, | 37.8, | 320, | 0.25, | 1.24
142 | 27, | 32, | 33, | 42.6, | 301, | 0.25, | 1.16
143 | 27, | 32, | 33, | 42.4, | 289, | 0.25, | 1.3
144 | 27.3, | 10, | 39, | 41, | 511, | 0.25, | 1.434
145 | 27.3, | 10, | 39, | 40, | 470, | 0.25, | 1.418
146 | 25, | 46, | 35, | 47, | 443, | 0.25, | 1.28
147 | 25, | 46, | 35, | 44, | 435, | 0.25, | 1.37
148 | 25, | 46, | 35, | 46, | 432, | 0.25, | 1.23
149 | 26, | 150, | 45, | 30, | 200, | 0.25, | 1.2
150 | 18.5, | 25, | 0, | 30, | 6, | 0.25, | 1.09
151 | 18.5, | 12, | 0, | 30, | 6, | 0.25, | 0.78
152 | 22.4, | 10, | 35, | 30, | 10, | 0.25, | 2
153 | 22, | 20, | 36, | 45, | 50, | 0.25, | 1.02
154 | 31.3, | 68, | 37, | 49, | 200.5, | 0.25, | 1.2
155 | 20, | 20, | 36, | 45, | 50, | 0.25, | 0.96
156 | 27, | 40, | 35, | 47.1, | 292, | 0.25, | 1.15
157 | 25, | 46, | 35, | 50, | 284, | 0.25, | 1.34
158 | 31.3, | 68, | 37, | 46, | 366, | 0.25, | 1.2
159 | 25, | 46, | 36, | 44.5, | 299, | 0.25, | 1.55
160 | 27.3, | 10, | 39, | 40, | 480, | 0.25, | 1.45
161 | 22, | 29, | 15, | 18, | 400, | 0, | 1.04
162 | 23, | 24, | 19.8, | 23, | 380, | 0, | 1.15
163 | 22, | 40, | 30, | 30, | 196, | 0, | 1.11
164 | 22.54, | 29.4, | 20, | 24, | 210, | 0, | 1.06
165 | 22, | 21, | 23, | 30, | 257, | 0, | 1.1
166 | 23.5, | 10, | 27, | 26, | 190, | 0, | 1.02
167 | 22.5, | 18, | 20, | 20, | 290, | 0, | 1.05
168 | 22.5, | 20, | 16, | 25, | 220, | 0, | 1.36
169 | 16.05, | 11.49, | 0, | 30, | 3.66, | 0, | 1
170 | 25, | 12, | 45, | 53, | 120, | 0, | 1.3
171 | 26, | 15, | 45, | 50, | 200, | 0, | 1.2
172 | 16, | 7, | 20, | 40, | 115, | 0, | 1.11
173 | 21.43, | 0, | 20, | 20, | 61, | 0, | 1.03
174 | 21, | 20, | 24, | 21, | 565, | 0, | 1.4
175 | 24.51, | 6.94, | 30, | 31, | 76.8, | 0.38, | 1.01
176 | 25, | 55, | 36, | 44.5, | 299, | 0.25, | 1.55
177 | 25, | 48, | 40, | 49, | 330, | 0.25, | 1.49
178 | 31.3, | 18.6, | 37, | 47, | 305, | 0.25, | 1.2
179 | 25, | 55, | 36, | 45.5, | 299, | 0.25, | 1.52
180 | 31.3, | 68, | 37, | 47, | 213, | 0.25, | 1.2
181 | 23.47, | 0, | 32, | 37, | 214, | 0, | 1.08
182 | 25.14, | 23.94, | 20, | 65, | 30.5, | 0.25, | 1.36
183 | 31.3, | 68, | 37, | 46, | 366, | 0.25, | 1.22
184 | 25, | 46, | 36, | 44.5, | 299, | 0.25, | 1.55
185 | 25, | 46, | 35, | 46, | 393, | 0.25, | 1.31
186 | 25, | 48, | 40, | 49, | 330, | 0.25, | 1.49
187 | 31.3, | 68.5, | 37, | 47, | 305, | 0.25, | 1.2
188 | 25, | 55, | 36, | 45.5, | 299, | 0.25, | 1.52
189 | 31.3, | 68, | 37, | 47, | 213, | 0.25, | 1.2
190 | 18.66, | 26.4, | 14.99, | 34.98, | 8.2, | 0, | 1.11
191 | 28.4, | 29.4, | 35.01, | 34.98, | 100, | 0, | 1.78
192 | 25.96, | 150, | 45, | 49.98, | 200, | 0, | 1.2
193 | 18.46, | 25.05, | 0, | 30, | 6, | 0, | 1.09
194 | 21.36, | 10.05, | 30.33, | 30, | 20, | 0, | 1.7
195 | 15.99, | 70.05, | 19.98, | 40.02, | 115, | 0, | 1.11
196 | 20.39, | 24.9, | 13.01, | 22, | 10.6, | 0.18, | 1.4
197 | 19.6, | 12, | 19.98, | 22, | 12.2, | 0.21, | 1.35
198 | 21.78, | 8.55, | 32, | 27.98, | 12.8, | 0.25, | 1.03
199 | 20.39, | 33.45, | 10.98, | 16.01, | 45.8, | 0.1, | 1.28
200 | 19.03, | 11.7, | 27.99, | 34.98, | 21, | 0.06, | 1.09
201 | 17.98, | 4.95, | 30.02, | 19.98, | 8, | 0.15, | 2.05
202 | 20.96, | 19.95, | 40.01, | 40.02, | 12, | 0, | 1.84
203 | 20.96, | 34.95, | 27.99, | 40.02, | 12, | 0.25, | 1.43
204 | 19.97, | 10.05, | 28.98, | 34.03, | 6, | 0.15, | 1.34
205 | 18.77, | 30, | 9.99, | 25.02, | 50, | 0.05, | 1.4
206 | 18.77, | 30, | 19.98, | 30, | 50, | 0.05, | 1.46
207 | 18.77, | 25.05, | 19.98, | 30, | 50, | 0.1, | 1.21
208 | 20.56, | 16.2, | 26.51, | 30, | 40, | 0, | 1.25
209 | 16.47, | 11.55, | 0, | 30, | 3.6, | 0, | 1
210 | 18.8, | 14.4, | 25.02, | 19.98, | 30.6, | 0, | 1.88
211 | 18.8, | 57.45, | 19.98, | 19.98, | 30.6, | 0, | 2.04
212 | 28.4, | 39.15, | 37.98, | 34.98, | 100, | 0, | 1.99
213 | 13.97, | 12, | 26.01, | 30, | 88, | 0, | 1.02
214 | 24.96, | 120, | 45, | 53, | 120, | 0, | 1.3
215 | 18.46, | 12, | 0, | 30, | 6, | 0, | 0.78
216 | 22.38, | 10.05, | 35.01, | 30, | 10, | 0, | 2
217 | 21.98, | 19.95, | 36, | 45, | 50, | 0, | 1.02
218 | 18.8, | 15.3, | 30.02, | 25.02, | 10.6, | 0.19, | 1.63
219 | 18.8, | 14.4, | 25.02, | 19.98, | 30.6, | 0.23, | 1.11
220 | 21.47, | 6.9, | 30.02, | 31.01, | 76.8, | 0.19, | 1.01
221 | 13.97, | 12, | 26.01, | 30, | 88, | 0.23, | 0.63
222 | 17.98, | 24, | 30.15, | 45, | 20, | 0.06, | 1.12
223 | 22.38, | 99.9, | 45, | 45, | 15, | 0.13, | 1.8
224 | 22.38, | 10.05, | 35.01, | 45, | 10, | 0.2, | 0.9
225 | 19.97, | 19.95, | 36, | 45, | 50, | 0.13, | 0.96
226 | 19.97, | 19.95, | 36, | 45, | 50, | 0.25, | 0.83
227 | 20.96, | 45, | 25.02, | 49.03, | 12, | 0.15, | 1.53
228 | 20.96, | 30, | 35.01, | 40.02, | 12, | 0.2, | 1.49
229 | 19.97, | 40.05, | 30.02, | 30, | 15, | 0.15, | 1.84
230 | 17.98, | 45, | 25.02, | 25.02, | 14, | 0.15, | 2.09
231 | 18.97, | 30, | 35.01, | 34.98, | 11, | 0.1, | 2
232 | 19.97, | 40.05, | 40.01, | 40.02, | 10, | 0.1, | 2.31
233 | 18.83, | 24.75, | 21.29, | 29.2, | 37, | 0.25, | 1.07
234 | 18.83, | 10.35, | 21.29, | 34.03, | 37, | 0.15, | 1.29
235 | 18.77, | 25.05, | 9.99, | 25.02, | 50, | 0.1, | 1.18
236 | 18.77, | 19.95, | 9.99, | 25.02, | 50, | 0.15, | 0.97
237 | 19.08, | 10.05, | 9.99, | 25.02, | 50, | 0.2, | 0.65
238 | 18.77, | 19.95, | 19.98, | 30, | 50, | 0.15, | 1
239 | 19.08, | 10.05, | 19.98, | 30, | 50, | 0.2, | 0.65
240 | 21.98, | 19.95, | 22.01, | 19.98, | 180, | 0, | 1.12
241 | 21.98, | 19.95, | 22.01, | 19.98, | 180, | 0.05, | 0.99

## Classification
| Input | [5 empty] | output
No. | Unit weight | Cohesion | Friction angle | Angle of slope | Height of slope | Pore water pressure | Safety factor classification
| γ | c | Φ° | β° | H | ru | class
| (kN/m3) | (kPa) |  |  | (m)
1 | 18.68, | 26.34, | 15, | 35, | 8.23, | 0, | 0
2 | 16.5, | 11.49, | 0, | 30, | 3.66, | 0, | 0
3 | 18.84, | 14.36, | 25, | 20, | 30.5, | 0, | 1
4 | 28.44, | 29.42, | 35, | 35, | 100, | 0, | 1
5 | 28.44, | 39.23, | 38, | 35, | 100, | 0, | 1
6 | 20.6, | 16.28, | 27, | 30, | 40, | 0, | 0
7 | 14.8, | 0, | 17, | 20, | 50, | 0, | 0
8 | 14, | 11.97, | 26, | 30, | 88, | 0, | 0
9 | 18.5, | 25, | 0, | 30, | 6, | 0, | 0
10 | 18.5, | 12, | 0, | 30, | 6, | 0, | 0
11 | 22.4, | 10, | 35, | 30, | 10, | 0, | 1
12 | 21.4, | 10, | 30, | 30, | 20, | 0, | 1
13 | 22, | 20, | 36, | 45, | 50, | 0, | 0
14 | 22, | 0, | 36, | 45, | 50, | 0, | 0
15 | 12, | 0, | 30, | 35, | 4, | 0, | 0
16 | 12, | 0, | 30, | 45, | 8, | 0, | 0
17 | 12, | 0, | 30, | 35, | 4, | 0, | 0
18 | 12, | 0, | 30, | 45, | 8, | 0, | 0
19 | 23.47, | 0, | 32, | 37, | 214, | 0, | 0
20 | 20.41, | 24.9, | 13, | 22, | 10.67, | 0.35, | 0
21 | 19.63, | 11.97, | 20, | 22, | 12.19, | 0.41, | 0
22 | 21.82, | 8.62, | 32, | 28, | 12.8, | 0.49, | 0
23 | 20.41, | 33.52, | 11, | 16, | 45.72, | 0.2, | 0
24 | 18.84, | 15.32, | 30, | 25, | 10.67, | 0.38, | 1
25 | 18.84, | 0, | 20, | 20, | 7.62, | 0.45, | 0
26 | 21.43, | 0, | 20, | 20, | 61, | 0.5, | 0
27 | 19.06, | 11.71, | 28, | 35, | 21, | 0.11, | 0
28 | 18.84, | 14.36, | 25, | 20, | 30.5, | 0.45, | 0
29 | 21.51, | 6.94, | 30, | 31, | 76.81, | 0.38, | 0
30 | 14, | 11.97, | 26, | 30, | 88, | 0.45, | 0
31 | 18, | 24, | 30, | 45, | 20, | 0.12, | 0
32 | 23, | 0, | 20, | 20, | 100, | 0.3, | 0
33 | 22.4, | 10, | 35, | 45, | 10, | 0.4, | 0
34 | 20, | 20, | 36, | 45, | 50, | 0.25, | 0
35 | 20, | 20, | 36, | 45, | 50, | 0.5, | 0
36 | 20, | 0, | 36, | 45, | 50, | 0.25, | 0
37 | 20, | 0, | 36, | 45, | 50, | 0.5, | 0
38 | 22, | 0, | 40, | 33, | 8, | 0.35, | 0
39 | 24, | 0, | 40, | 33, | 8, | 0.3, | 1
40 | 20, | 0, | 25, | 20, | 8, | 0.35, | 0
41 | 18, | 5, | 30, | 20, | 8, | 0.3, | 1
42 | 18.84, | 57.46, | 20, | 20, | 30.5, | 0, | 1
43 | 25, | 120, | 45, | 53, | 120, | 0, | 0
44 | 26, | 150.05, | 45, | 50, | 200, | 0, | 0
45 | 16, | 70, | 20, | 40, | 115, | 0, | 0
46 | 22.4, | 100, | 45, | 45, | 15, | 0.25, | 1
47 | 27.3, | 14, | 31, | 41, | 110, | 0.25, | 0
48 | 27.3, | 31.5, | 30, | 41, | 135, | 0.25, | 0
49 | 27.3, | 16.8, | 28, | 50, | 90.5, | 0.25, | 0
50 | 27.3, | 26, | 31, | 50, | 92, | 0.25, | 0
51 | 22.4, | 10, | 35, | 30, | 10, | 0.25, | 1
52 | 21.4, | 10, | 30, | 30, | 20, | 0.25, | 1
53 | 22, | 0, | 36, | 45, | 50, | 0.25, | 0
54 | 18.66, | 8.8, | 15, | 35, | 8.2, | 0, | 0
55 | 28.4, | 9.8, | 35, | 35, | 100, | 0, | 1
56 | 25.96, | 50, | 45, | 50, | 200, | 0, | 0
57 | 18.46, | 8.35, | 0, | 30, | 6, | 0, | 0
58 | 21.36, | 3.35, | 30, | 30, | 20, | 0, | 1
59 | 15.99, | 23.35, | 20, | 40, | 115, | 0, | 0
60 | 20.39, | 8.3, | 13, | 22, | 10.6, | 0.35, | 0
61 | 19.6, | 4, | 20, | 22, | 12.2, | 0.41, | 0
62 | 20.39, | 11.15, | 11, | 16, | 45.8, | 0.2, | 0
63 | 19.03, | 3.9, | 28, | 35, | 21, | 0.11, | 0
64 | 17.98, | 1.65, | 30, | 20, | 8, | 0.3, | 1
65 | 20.96, | 6.65, | 40, | 40, | 12, | 0, | 1
66 | 20.96, | 11.65, | 28, | 40, | 12, | 0.5, | 0
67 | 19.97, | 3.35, | 29, | 34, | 6, | 0.3, | 0
68 | 18.77, | 10, | 10, | 25, | 50, | 0.1, | 0
69 | 18.77, | 10, | 20, | 30, | 50, | 0.1, | 0
70 | 18.77, | 8.35, | 20, | 30, | 50, | 0.2, | 0
71 | 20.56, | 5.4, | 27, | 30, | 40, | 0, | 0
72 | 16.47, | 3.85, | 0, | 30, | 3.6, | 0, | 0
73 | 18.8, | 4.8, | 25, | 20, | 30.6, | 0, | 1
74 | 18.8, | 19.15, | 20, | 20, | 30.6, | 0, | 1
75 | 28.4, | 13.05, | 38, | 35, | 100, | 0, | 1
76 | 24.96, | 40, | 45, | 53, | 120, | 0, | 0
77 | 18.46, | 4, | 0, | 30, | 6, | 0, | 0
78 | 22.38, | 3.35, | 35, | 30, | 10, | 0, | 1
79 | 21.98, | 6.65, | 36, | 45, | 50, | 0, | 0
80 | 18.8, | 5.1, | 30, | 25, | 10.6, | 0.38, | 1
81 | 18.8, | 4.8, | 25, | 20, | 30.6, | 0.45, | 0
82 | 21.47, | 2.3, | 30, | 31, | 76.8, | 0.38, | 0
83 | 13.97, | 4, | 26, | 30, | 88, | 0.45, | 0
84 | 17.98, | 8, | 30, | 45, | 20, | 0.12, | 0
85 | 22.38, | 33.3, | 45, | 45, | 15, | 0.25, | 1
86 | 22.38, | 3.35, | 35, | 45, | 10, | 0.4, | 0
87 | 19.97, | 6.65, | 36, | 45, | 50, | 0.25, | 0
88 | 19.97, | 6.65, | 36, | 45, | 50, | 0.5, | 0
89 | 20.96, | 15, | 25, | 49, | 12, | 0.3, | 1
90 | 20.96, | 10, | 35, | 40, | 12, | 0.4, | 0
91 | 19.97, | 13.35, | 30, | 30, | 15, | 0.3, | 1
92 | 17.98, | 15, | 25, | 25, | 14, | 0.3, | 1
93 | 18.97, | 10, | 35, | 35, | 11, | 0.2, | 1
94 | 19.97, | 13.35, | 40, | 40, | 10, | 0.2, | 1
95 | 18.83, | 8.25, | 21, | 29, | 37, | 0.5, | 0
96 | 18.83, | 3.45, | 21, | 34, | 37, | 0.3, | 0
97 | 18.77, | 8.35, | 10, | 25, | 50, | 0.2, | 0
98 | 18.77, | 6.65, | 10, | 25, | 50, | 0.3, | 0
99 | 19.08, | 3.35, | 10, | 25, | 50, | 0.4, | 0
100 | 18.77, | 6.65, | 20, | 30, | 50, | 0.3, | 0
101 | 19.08, | 3.35, | 20, | 30, | 50, | 0.4, | 0
102 | 21.98, | 6.65, | 22, | 20, | 180, | 0, | 0
103 | 21.98, | 6.65, | 22, | 20, | 180, | 0.1, | 0
104 | 21, | 20, | 40, | 40, | 12, | 0, | 1
105 | 21, | 45, | 25, | 49, | 12, | 0.3, | 1
106 | 21, | 30, | 35, | 40, | 12, | 0.4, | 0
107 | 21, | 35, | 28, | 40, | 12, | 0.5, | 0
108 | 20, | 10, | 29, | 34, | 6, | 0.3, | 0
109 | 20, | 40, | 30, | 30, | 15, | 0.3, | 1
110 | 18, | 45, | 25, | 25, | 14, | 0.3, | 1
111 | 19, | 30, | 35, | 35, | 11, | 0.2, | 1
112 | 20, | 40, | 40, | 40, | 10, | 0.2, | 1
113 | 18.85, | 24.8, | 21.3, | 29.2, | 37, | 0.5, | 0
114 | 18.85, | 10.34, | 21.3, | 34, | 37, | 0.3, | 0
115 | 18.8, | 30, | 10, | 25, | 50, | 0.1, | 0
116 | 18.8, | 25, | 10, | 25, | 50, | 0.2, | 0
117 | 18.8, | 20, | 10, | 25, | 50, | 0.3, | 0
118 | 19.1, | 10, | 10, | 25, | 50, | 0.4, | 0
119 | 18.8, | 30, | 20, | 30, | 50, | 0.1, | 0
120 | 18.8, | 25, | 20, | 30, | 50, | 0.2, | 0
121 | 18.8, | 20, | 20, | 30, | 50, | 0.3, | 0
122 | 19.1, | 10, | 20, | 30, | 50, | 0.4, | 0
123 | 22, | 20, | 22, | 20, | 180, | 0, | 0
124 | 22, | 20, | 22, | 20, | 180, | 0.1, | 0
125 | 20.6, | 16.28, | 26.5, | 30, | 40, | 0, | 0
126 | 22, | 20, | 36, | 45, | 50, | 0, | 0
127 | 20.41, | 24.9, | 13, | 22, | 10.67, | 0.35, | 0
128 | 18, | 5, | 30, | 20, | 8, | 0.3, | 1
129 | 14.8, | 0, | 17, | 20, | 50, | 0, | 0
130 | 18.84, | 0, | 20, | 20, | 7.62, | 0.45, | 0
131 | 23, | 0, | 20, | 20, | 100, | 0.3, | 0
132 | 20, | 0, | 24.5, | 20, | 8, | 0.35, | 0
133 | 20, | 10, | 29, | 34, | 6, | 0.3, | 0
134 | 22, | 0, | 40, | 33, | 8, | 0.35, | 0
135 | 24, | 0, | 40, | 33, | 8, | 0.3, | 1
136 | 20, | 0, | 24.5, | 20, | 8, | 0.35, | 0
137 | 18, | 5, | 30, | 20, | 8, | 0.3, | 1
138 | 27, | 40, | 35, | 43, | 420, | 0.25, | 0
139 | 27, | 50, | 40, | 42, | 407, | 0.25, | 0
140 | 27, | 35, | 35, | 42, | 359, | 0.25, | 0
141 | 27, | 37.5, | 35, | 37.8, | 320, | 0.25, | 0
142 | 27, | 32, | 33, | 42.6, | 301, | 0.25, | 0
143 | 27, | 32, | 33, | 42.4, | 289, | 0.25, | 0
144 | 27.3, | 10, | 39, | 41, | 511, | 0.25, | 0
145 | 27.3, | 10, | 39, | 40, | 470, | 0.25, | 0
146 | 25, | 46, | 35, | 47, | 443, | 0.25, | 0
147 | 25, | 46, | 35, | 44, | 435, | 0.25, | 0
148 | 25, | 46, | 35, | 46, | 432, | 0.25, | 0
149 | 26, | 150, | 45, | 30, | 200, | 0.25, | 0
150 | 18.5, | 25, | 0, | 30, | 6, | 0.25, | 0
151 | 18.5, | 12, | 0, | 30, | 6, | 0.25, | 0
152 | 22.4, | 10, | 35, | 30, | 10, | 0.25, | 1
153 | 22, | 20, | 36, | 45, | 50, | 0.25, | 0
154 | 31.3, | 68, | 37, | 49, | 200.5, | 0.25, | 0
155 | 20, | 20, | 36, | 45, | 50, | 0.25, | 0
156 | 27, | 40, | 35, | 47.1, | 292, | 0.25, | 0
157 | 25, | 46, | 35, | 50, | 284, | 0.25, | 0
158 | 31.3, | 68, | 37, | 46, | 366, | 0.25, | 0
159 | 25, | 46, | 36, | 44.5, | 299, | 0.25, | 1
160 | 27.3, | 10, | 39, | 40, | 480, | 0.25, | 0
161 | 22, | 29, | 15, | 18, | 400, | 0, | 0
162 | 23, | 24, | 19.8, | 23, | 380, | 0, | 0
163 | 22, | 40, | 30, | 30, | 196, | 0, | 0
164 | 22.54, | 29.4, | 20, | 24, | 210, | 0, | 0
165 | 22, | 21, | 23, | 30, | 257, | 0, | 0
166 | 23.5, | 10, | 27, | 26, | 190, | 0, | 0
167 | 22.5, | 18, | 20, | 20, | 290, | 0, | 0
168 | 22.5, | 20, | 16, | 25, | 220, | 0, | 0
169 | 16.05, | 11.49, | 0, | 30, | 3.66, | 0, | 0
170 | 25, | 12, | 45, | 53, | 120, | 0, | 0
171 | 26, | 15, | 45, | 50, | 200, | 0, | 0
172 | 16, | 7, | 20, | 40, | 115, | 0, | 0
173 | 21.43, | 0, | 20, | 20, | 61, | 0, | 0
174 | 21, | 20, | 24, | 21, | 565, | 0, | 0
175 | 24.51, | 6.94, | 30, | 31, | 76.8, | 0.38, | 0
176 | 25, | 55, | 36, | 44.5, | 299, | 0.25, | 1
177 | 25, | 48, | 40, | 49, | 330, | 0.25, | 0
178 | 31.3, | 18.6, | 37, | 47, | 305, | 0.25, | 0
179 | 25, | 55, | 36, | 45.5, | 299, | 0.25, | 1
180 | 31.3, | 68, | 37, | 47, | 213, | 0.25, | 0
181 | 23.47, | 0, | 32, | 37, | 214, | 0, | 0
182 | 25.14, | 23.94, | 20, | 65, | 30.5, | 0.25, | 0
183 | 31.3, | 68, | 37, | 46, | 366, | 0.25, | 0
184 | 25, | 46, | 36, | 44.5, | 299, | 0.25, | 1
185 | 25, | 46, | 35, | 46, | 393, | 0.25, | 0
186 | 25, | 48, | 40, | 49, | 330, | 0.25, | 0
187 | 31.3, | 68.5, | 37, | 47, | 305, | 0.25, | 0
188 | 25, | 55, | 36, | 45.5, | 299, | 0.25, | 1
189 | 31.3, | 68, | 37, | 47, | 213, | 0.25, | 0
190 | 18.66, | 26.4, | 14.99, | 34.98, | 8.2, | 0, | 0
191 | 28.4, | 29.4, | 35.01, | 34.98, | 100, | 0, | 1
192 | 25.96, | 150, | 45, | 49.98, | 200, | 0, | 0
193 | 18.46, | 25.05, | 0, | 30, | 6, | 0, | 0
194 | 21.36, | 10.05, | 30.33, | 30, | 20, | 0, | 1
195 | 15.99, | 70.05, | 19.98, | 40.02, | 115, | 0, | 0
196 | 20.39, | 24.9, | 13.01, | 22, | 10.6, | 0.18, | 0
197 | 19.6, | 12, | 19.98, | 22, | 12.2, | 0.21, | 0
198 | 21.78, | 8.55, | 32, | 27.98, | 12.8, | 0.25, | 0
199 | 20.39, | 33.45, | 10.98, | 16.01, | 45.8, | 0.1, | 0
200 | 19.03, | 11.7, | 27.99, | 34.98, | 21, | 0.06, | 0
201 | 17.98, | 4.95, | 30.02, | 19.98, | 8, | 0.15, | 1
202 | 20.96, | 19.95, | 40.01, | 40.02, | 12, | 0, | 1
203 | 20.96, | 34.95, | 27.99, | 40.02, | 12, | 0.25, | 0
204 | 19.97, | 10.05, | 28.98, | 34.03, | 6, | 0.15, | 0
205 | 18.77, | 30, | 9.99, | 25.02, | 50, | 0.05, | 0
206 | 18.77, | 30, | 19.98, | 30, | 50, | 0.05, | 0
207 | 18.77, | 25.05, | 19.98, | 30, | 50, | 0.1, | 0
208 | 20.56, | 16.2, | 26.51, | 30, | 40, | 0, | 0
209 | 16.47, | 11.55, | 0, | 30, | 3.6, | 0, | 0
210 | 18.8, | 14.4, | 25.02, | 19.98, | 30.6, | 0, | 1
211 | 18.8, | 57.45, | 19.98, | 19.98, | 30.6, | 0, | 1
212 | 28.4, | 39.15, | 37.98, | 34.98, | 100, | 0, | 1
213 | 13.97, | 12, | 26.01, | 30, | 88, | 0, | 0
214 | 24.96, | 120, | 45, | 53, | 120, | 0, | 0
215 | 18.46, | 12, | 0, | 30, | 6, | 0, | 0
216 | 22.38, | 10.05, | 35.01, | 30, | 10, | 0, | 1
217 | 21.98, | 19.95, | 36, | 45, | 50, | 0, | 0
218 | 18.8, | 15.3, | 30.02, | 25.02, | 10.6, | 0.19, | 1
219 | 18.8, | 14.4, | 25.02, | 19.98, | 30.6, | 0.23, | 0
220 | 21.47, | 6.9, | 30.02, | 31.01, | 76.8, | 0.19, | 0
221 | 13.97, | 12, | 26.01, | 30, | 88, | 0.23, | 0
222 | 17.98, | 24, | 30.15, | 45, | 20, | 0.06, | 0
223 | 22.38, | 99.9, | 45, | 45, | 15, | 0.13, | 1
224 | 22.38, | 10.05, | 35.01, | 45, | 10, | 0.2, | 0
225 | 19.97, | 19.95, | 36, | 45, | 50, | 0.13, | 0
226 | 19.97, | 19.95, | 36, | 45, | 50, | 0.25, | 0
227 | 20.96, | 45, | 25.02, | 49.03, | 12, | 0.15, | 1
228 | 20.96, | 30, | 35.01, | 40.02, | 12, | 0.2, | 0
229 | 19.97, | 40.05, | 30.02, | 30, | 15, | 0.15, | 1
230 | 17.98, | 45, | 25.02, | 25.02, | 14, | 0.15, | 1
231 | 18.97, | 30, | 35.01, | 34.98, | 11, | 0.1, | 1
232 | 19.97, | 40.05, | 40.01, | 40.02, | 10, | 0.1, | 1
233 | 18.83, | 24.75, | 21.29, | 29.2, | 37, | 0.25, | 0
234 | 18.83, | 10.35, | 21.29, | 34.03, | 37, | 0.15, | 0
235 | 18.77, | 25.05, | 9.99, | 25.02, | 50, | 0.1, | 0
236 | 18.77, | 19.95, | 9.99, | 25.02, | 50, | 0.15, | 0
237 | 19.08, | 10.05, | 9.99, | 25.02, | 50, | 0.2, | 0
238 | 18.77, | 19.95, | 19.98, | 30, | 50, | 0.15, | 0
239 | 19.08, | 10.05, | 19.98, | 30, | 50, | 0.2, | 0
240 | 21.98, | 19.95, | 22.01, | 19.98, | 180, | 0, | 0
241 | 21.98, | 19.95, | 22.01, | 19.98, | 180, | 0.05, | 0